## BOM
Comment | Designator | Footprint | JLCPCB Part #（optional）
74LVC245A | U4,U2,U1,U5 | DIP-20_W7.62mm | C2869324
0.1uF | C4,C2,C3,C5,C1 | C_Disc_D3.0mm_W1.6mm_P2.50mm | C882438
74HC14 | U3 | DIP-14_W7.62mm | C2869324
Raspberry Pi Pico 2 W | A1 | RaspberryPi_Pico_Common_Unspecified | C42394205
10K | R1 | R_Axial_DIN0207_L6.3mm_D2.5mm_P7.62mm_Horizontal | C2649453